## 別表目次
別表（高さ60m以下の場合）
(1) 建築基準法第20条第三号ロの認定に係る性能評価の概要
（告示に沿った評価結果を記述する）
別表－１ ～ 別表－
(2) 付表1 構造検討の概要
別表－ ～ 別表－
(3) 付表2 地震応答解析に用いた復元力特性の概要
別表－ ～ 別表－
(4) 付表3 設備・維持管理概要
別表－

## 12号評価(1)
SJKC－様式性能12号 (←提出の際は、様式番号を削除してお使い下さい。)
( 別 表 ）
評 価 項 目 | 検 討 結 果
1 長期荷重に対する安全性
（１）建築物の各部分の固定荷重及び積載荷重その他の実況に応じた荷重及び外力（多雪区域における積雪荷重、土圧、温度変化に伴う荷重、材料の収縮等に伴う荷重等）によって建築物の構造耐力上主要な部分に損傷が生じないことを確かめていること。 （２）損傷が生じないことは、建築基準法施行令（以下「令」という。）第82条第一号から第三号までに定める方法又はこれに準ずる方法により確かめていること。コンクリート系構造については、耐久性上有害なひび割れが生じないことを確かめていること。
2 積雪荷重に対する安全性
（１）建築物に作用する積雪荷重について、平成12 年建設省告示第1461号（以下「告示」という。）第二号に定められた方法によって構造計算を行っていること。 （２）所定の荷重下で損傷を生じないことは、令第82条第一号から第三号までに定められた方法又はこれに準ずる方法により確かめていること。 （３）所定の荷重下で倒壊・崩壊を生じないことは、各部に生じる力によって部材の一部が塑性化する状態以内にとどまり、部分的にもメカニズム状態に到らないことを確認することにより確かめていること。 （４）上記（１）から（３）までに規定する構造計算は、融雪装置その他積雪荷重を軽減するための措置を講じた場合には、その効果を考慮して積雪荷重を低減して行うことができる。この場合において、その出入口又はその他見やすい場所に、その軽減の実況その他必要な事項を表示すること。
3 風圧力に対する安全性
（１）建築物に作用する風圧力について、告示第三号に定められた方法によって構造計算を行っていること。 （２）所定の荷重下で損傷を生じないことは、告示第三号イに定められた方法によって建築物の構造耐力上主要な部分が許容変形（仕上げ材を含めて軽微な修復で元の状態に復帰する程度の変形）以内であることを確かめていること。 （３）所定の荷重下で倒壊・崩壊を生じないことは、告示第三号ロに定められた方法によって建築物の構造耐力上主要な部分が弾性的な挙動を示す範囲（風圧力の継続時間内に進行性の変形を生じない範囲）以内にあることを確かめていること。 （４）高さが100ｍ以上かつ高層部のアスペクト比（高さ／短辺見付け幅）が３以上の建築物にあっては、上記（２）及び（３）において、直交方向の振動及びねじれ振動を適切に考慮していること。
ページの打ち方は、下記のとおり「別表－１、２、３、・・・」として下さい｡
↓
別表－１
建築基準法第20条第一号の認定に係る性能評価の内容
＜記載例＞
資料１に示す固定荷重及び積載荷重を考慮した長期荷重に対して、建築物の各部材が資料２に示す長期許容応力度以下であることを確認している。
(委員会資料p.○○～p.○○)
【記載方法について】
・各項目ごとに、評価項目に対する検討内容を具体的数値を用い、定量的に記載してください。
ここで、上記第一号に対する検討結果の記載例のように、検討内容を具体的に示す委員会資料箇所を引用しながら説明する記載にしてください。
・第五号、第六号等には特に引用する資料がなくても構いません。
＜語尾の記載例＞
～ としている。
～ と設定している。
～ ことを確認している。
建築基準法第20条第三号ロの認定に係る性能評価の内容
←高さ60m以下の免震建築物の場合
←高さ60mを超える免震建築物の場合は、こちらの条文でお使い下さい

## 12号評価(2)
4 地震力に対する安全性
建築物に作用する地震力について告示第四号に定められた方法によって構造計算を行っていることを次の各項によって評価する。ただし、地震の作用による建築物への影響が暴風、積雪、その他の地震以外の荷重及び外力の作用による影響に比べ小さいことが確かめられた場合にあっては、この限りでない。 4.1 水平方向入力地震動の設定 （１）告示第四号イに定められた解放工学的基盤における加速度応答スペクトルをもち、建設地表層地盤による増幅を適切に考慮して作成した地震波（以下「告示波」という。）を設計用入力地震動とする。この場合、告示第四号イに定められた継続時間等の事項を満たし、位相分布を適切に考慮して作成した３波以上を用いること。 （２）告示第四号イただし書により、建設地周辺における活断層分布、断層破壊モデル、過去の地震活動、地盤構造等に基づいて、建設地における模擬地震波（以下「サイト波」という。）を適切に作成した場合は、前項の告示波のうち極めて稀に発生する地震動に代えて設計用入力地震動として用いることができる。この場合、位相分布等を適切に考慮して作成した３波以上（告示波を併用する場合には、告示波との合計で３波以上）を用いること。 （３）上記（１）及び（２）のいずれの場合においても、作成された地震波が適切なものであることを確かめるため、次の地震波も設計用入力地震動として併用する。すなわち、過去における代表的な観測地震波のうち、建設地及び建築物の特性を考慮して適切に選択した３波以上について、その最大速度振幅を250 mm/s、500mm/s として作成した地震波を、それぞれ稀に発生する地震動、極めて稀に発生する地震動とする。なお、上記の最大速度振幅の値は令第88条第１項に定められたＺを乗じた値とすることができる。
4.2 応答解析に用いる建築物の振動系モデルの設定 （１）建築物の振動系モデルは、建築物の構造方法、振動性状によって建築物の各部分に生じる力及び変形を適切に把握できるように設定されていること。この場合において、特定の部材への応答値を直接評価することが適当な構造方法、振動性状を有する建築物の場合には、その目的に適した振動系モデルが設定されていること。 （２）建築物と地盤の動的相互作用が建築物の振動性状に与える影響が大きいと推定される基礎構造を有している場合には、その影響を適切に考慮できる振動系モデルが設定されていること。 （３）振動系モデルの復元力特性及び減衰特性は、建築物の構造方法及び振動性状を適切に反映したものであること。 （４）層としての復元力特性を設定する場合には、地震力の各階についての分布を適切に仮定し、各部材の弾塑性復元力特性を適切に考慮した上で行った静的弾塑性解析の結果に基づく方法又はそれに準ずる方法によって行われていること。

## 12号評価(3)
4.3 水平方向地震力に対する応答計算 （１）建築物の各応答値は、入力地震動をうける振動系モデルについての運動方程式を適切な方法によって解くことにより求めていること。 （２）建築物の平面直交主軸２方向のそれぞれに地震動が加わった場合の応答を別途に求めていること。また、２方向同時に地震動が加わった場合の応答又は主軸に対して45度方向に地震動が加わった場合の応答を適切な方法によって評価していること。 （３）上下方向の地震動の影響を水平方向地震動との同時性の関係を考慮して、また建築物の規模及び形態を考慮して適切に評価していること。 （４）平面的に長大な寸法をもつ建築物等、入力地震動の位相差の影響を受けるおそれのある規模及び形態をもつ建築物に対しては、その影響を適切な方法によって考慮していること。 （５）鉛直方向の荷重に対する水平方向変形の影響を適切に考慮していること。
4.4 評価判定クライテリア （１）損傷限界 稀に発生する地震動によって、建築物の部分に損傷が生じないことが次のイ及びロの方法によって確かめられていること。（ただし、免震層については、法第37条に基づく免震材料の法第37条材料認定の適用範囲内で使用されていることが確認されていれば、イ及びロの方法によらなくてもよい。） イ．各階の応答層間変形角が200分の１を超えない範囲にあることを確かめること。ただし、構造耐力上主要な部分の変形によって建築物の部分に著しい損傷が生じるおそれのないことを確かめた場合にあっては、この限りではない。 ロ．建築物の構造耐力上主要な部分に生じる応力が短期許容応力度以内であるか、又は地震後に有害なひび割れ又はひずみが残留しないことを確かめること。ただし、制振部材（告示第三号イに規定するもの。以下同じ。）にあっては、この限りではない。 （２）倒壊、崩壊限界 極めて稀に発生する地震動によって、建築物が倒壊、崩壊等しないことが次のイからニまでの方法によって確かめられていること。（ただし、免震層については、法第37条に基づく免震材料の法第37条材料認定の適用範囲内で使用されていることが確認されていれば、イからニの方法によらなくてもよい。） イ．各階の応答層間変形角が100分の１を超えない範囲にあること。 ロ．各階の層としての応答塑性率が2.0を超えないこと。この場合、塑性率を求める基準となる変形が構造方法及び振動特性を考慮して適切に設定していること。 ハ．構造耐力上主要な部分を構成する各部材の応答塑性率が、その部材の構造方法、構造の特性等によって設定された限界値（当該数値が4.0を超える場合は4.0）以下であること。この場合、塑性率を求める基準となる変形が構造方法及び振動特性を考慮して適切に設定していること。（ただし、制振部材にあっては、この限りではない。） ニ．応答値が、イ、ロ及びハに示した値を超える場合にあっては、その超過する程度に応じ、以下の事項が確かめられていること。 ① 部材ごとの応答値を算定できる適切な解析モデルを用いて層間変形角、層の塑性率及び部材の塑性率等の妥当性が確かめられていること。 ② 応答解析に用いる部材の復元力特性が、応答変形を超える範囲まで適切にモデル化され、かつ、そのモデル化が適切である構造ディテールを有すること。 ③ 水平変形に伴う鉛直荷重の付加的影響を算定できる適切な応答解析が行われていること。

## 12号評価(4)
4.5 時刻歴応答解析の適用除外 （１）ニ以上の部分がエキスパンションジョイント等を介して一の建築物となる場合、時刻歴応答解析によって構造耐力上の安全性が確かめられた建築物の部分（以下「時刻歴応答解析部」という。）以外の建築物の部分で、当該建築物の部分の高さが60ｍ以下のもの（以下「中低層部」という。）又は特殊な構造方法を用いた高さが60ｍ以下の建築物で、次に掲げる基準に適合するものにあつては、4.1から4.4までの規定を適用しないことができる。 イ．次に掲げる基準に適合するもの ①時刻歴応答解析部と中低層部がエキスパンションジョイント等を介して一の建築物となる中低層部にあっては、当該時刻歴応答解析部と中低層部の連成振動モデルにより応答解析を行う等、地震動による相互の影響が小さいことが確かめられたものであるとともに、下記ロ及びハによって検証することについて、評価員又は評価員から構成される委員会の承認を得ること。 ② 特殊な材料及び特殊な構造方法を用いた高さが60ｍ以下の建築物にあっては、9により耐力及び靱性その他の建築物の構造特性に影響する力学特性値が明らかであること。 ロ．告示第四号イに規定する稀に発生する地震動と同等以上の効力を有する地震力によって建築物が損傷しないことについては、令第88条第１項及び第２項に基づく地震力又は令第82条の５第三号ハに基づく地震力等により、確かめたものであること。 ハ．告示第四号イに規定する極めて稀に発生する地震動と同等以上の効力を有する地震力によって建築物が倒壊、崩壊等しないことについては、令第88条第１項及び第３項に基づく地震力又は令第82条の５第五号ハに基づく地震力等により、確かめたものであること。 （２）法第３条第２項の規定により法第20条の規定の適用を受けない既存の中低層部に新たにエキスパンションジョイント等を設けて時刻歴応答解析部を増築又は改築するばあいにあつて、当該中低層部が平成18年国土交通省告示第185号に定める基準によって地震に対して安全な構造であるものとして、評価員又は評価員から構成される委員会の承認を得たものについては、前項イからハまでに掲げる基準に関わらず、4.1から4.4までの規定を適用しないことができる。
5 荷重の組合せ
積雪荷重、風圧力、又は地震力に対する安全性を検討する場合には4.1に規定する荷重及び外力との組合せを適切に考慮していること。
6 長期荷重に対する使用性
構造耐力上主要な部分である構造部材が、1に規定する実況に応じた荷重及び外力による変形又は振動によって、建築物の使用上の支障が生じないことを令第82条第四号に定める方法又はこれに準ずる方法により確かめていること。
7 外装材等の安全性
屋根ふき材、外装材及び屋外に面する帳壁が、風圧並びに地震その他の振動及び衝撃に対して構造耐力上安全であることが、次のイ及びロの方法により確かめられていること。 イ．告示第三号イに定めた暴風及び稀に発生する地震動に対しては損傷を生じず、告示第三号ロに定めた暴風及び極めて稀に発生する地震動に対しては脱落しないことを、3及び4に定める方法による構造計算に用いた応答値に基づき確かめていること。 ロ．平成12年建設省告示第1458号に定める方法に基づき風圧に対する構造耐力上の安全性を確かめていること。

## 12号評価(5)
8 土砂災害特別警戒区域内における居室を有する建築物の外壁及び構造耐力上主要な部分の安全性
急傾斜地の崩壊、土石流又は地滑りにより想定される衝撃に対して外壁及び構造耐力上主要な部分が破壊しないことを、平成13 年国土交通省告示第383 号に定める方法又はこれに準ずる方法により確かめていること。
9 特殊な材料及び特殊な構造方法
前各号の構造計算が、次に掲げる基準に適合していることを確かめること。 イ．建築物のうち令第３章第３節から第７節の２までの規定に適合しない構造方法とした部分（当該部分が複数存在する場合にあっては、それぞれの部分）について、当該部分の耐力及び靭性その他の建築物の構造特性に影響する力学特性値が明らかであること。 ロ．イの力学特性値を確かめる方法は、次のいずれかに定めるところによること。 ① 当該部分及びその周囲の接合の実況に応じた加力試験。 ② 当該部分を構成するそれぞれの要素の剛性、靭性その他の力学特性値及び要素相互の接合の実況に応じた力および変形の釣合いに基づく構造計算 ハ．構造計算を行うに当たり、構造耐力に影響する材料の品質及び品質管理が適切に考慮されていること。
10 特殊な装置
（１）構造耐力上主要な部分に構造安全性に関連して作用する特殊な装置を用いる場合には、その装置が建築物の設計において想定したとおりの特性又は機能を有するものであり、かつ、その特性又は機能を維持するために適切な維持管理がなされるものであること。 （２）エキスパンションジョイント等を設ける場合には、建築物の設計において想定したとおりの特性又は機能を有するものであることを確かめていること。 （３）免震クリアランス内に人が立ち入る可能性がある場所（植込み等）については、人の立入りを禁止する又は緊急に植込み等から脱出出来る様な対処をすること。
構造概要の検討は付表1、地震応答解析に用いた復元力特性概要は付表2に示す通りである。
また、免震構造又は特別な維持管理を必要等する制震構造等については付表3「設備・維持管理概要」にその概要を示す。

## 13号付表１(1)
SJKC－様式性能13号 （←提出の際は、様式番号を削除してお使い下さい。）
付表１ 構造検討の概要
構造検討の概要 | 荷 重 | 設 計 風 圧 力 |  | 基準風速 V0 = |  |  |  | m/s （地表面粗度区分 | [6 empty] | ）
|  |  |  | 告示第１４６１号第三号 イに基づく風圧力 （ | [6 empty] | 階） |  |  | kN
|  |  |  | 告示第１４６１号第三号 ロに基づく風圧力 （ | [6 empty] | 階） |  |  | kN
|  |  |  | （極めて稀に発生する地震動による地震力の | [6 empty] | ％）
|  | 積載荷重 |  | 床 用 （N/㎡） |  |  |  | 架 構 用 （N/㎡） |  |  |  |  | 地 震 用 （N/㎡）
最 上 階
基 準 階
最 下 階
|  | 積雪 荷重 | 最深積雪量 |  |  | ｃｍ
|  |  | 単位積雪量 |  |  | N/㎡/ｃｍ
|  | 地震時 荷 重 | 最 上 階 |  |  | kN |  | W/A＝ |  |  | （kN/㎡）
|  |  | 中 間 階 |  |  | kN |  | W/A＝ |  |  | （kN/㎡）
|  |  | 最 下 階 |  |  | kN |  | W/A＝ |  |  | （kN/㎡）
| 耐 震 設 計 | 地 域 係 数 Ｚ
|  | 地盤 | 種別 | 第 | 種地盤 |  |  |  | Tg＝ |  |  | （秒）
|  |  | 極めて稀に発生する地震動に対する工学的基盤からの増幅率 | 卓越周期 |  | ： |  | 秒
|  |  |  | 最大増幅率 |  | ：
|  |  |  | 解析法 |  | ： | 波動論 ・質点系 ・告示（精算法 ・略算法） その他（ | [9 empty] | ）
|  | 設計用 せん断力係数 |  | 最下階 （ 階） |  |  |  | 基準階 ( 階） |  |  |  |  | 最上階 （ 階）
Ｘ 方 向
Y 方 向
分 布 系
|  | 地震力 分担率 |  | 最下階 （ 階） |  |  |  | 基準階 ( 階） |  |  |  |  | 最上階 （ 階）
|  |  | Ｘ 方 向 |  |  | ％(ﾗｰﾒﾝ) |  |  |  | ％(ﾗｰﾒﾝ) | [5 empty] | ％(ﾗｰﾒﾝ)
|  |  | Y 方 向 |  |  | ％(ﾗｰﾒﾝ) |  |  |  | ％(ﾗｰﾒﾝ) | [5 empty] | ％(ﾗｰﾒﾝ)
地下部分の水平震度K
| 耐震性能目標 |  |  | 極めて稀に発生する地震動 | [5 empty] | 稀に発生する地震動
|  | 上部 構造 | 耐力
層間変形角
|  | 免震層 | せん断歪み
層間変形角
引張り応力
|  | 下部 構造 | 耐力
支持力
全体系の実効周期

## 13号付表１(2)
構造検討の概要 | 採用地震波 | 地震波 |  |  | 極めて稀に発生する地震動 |  | 稀に発生する地震動
[5 empty] | 最大加速度 m/s2 | 最大速度 m/s | 最大加速度 m/s2 | 最大速度 m/s
上下方向地震動
| 地震応答解析結果（免震材料のバラツキを考慮） | 免震層 |  |  | 極めて稀に発生する地震動 |  | 稀に発生する地震動
[5 empty] | X方向 | Y方向 | X方向 | Y方向
最大層間変形（m）
[5 empty] | （地震波） | （地震波） | （地震波） | （地震波）
最大応答速度（m/s）
[5 empty] | （地震波） | （地震波） | （地震波） | （地震波）
最大せん断力係数
[5 empty] | （地震波） | （地震波） | （地震波） | （地震波）
最大・最小面圧 （N/㎜2）
[5 empty] | （地震波） | （地震波） | （地震波） | （地震波）
|  | 上部構造 | 最大階床位置最大加速度（m/s2）
[5 empty] | （地震波） | （地震波） | （地震波） | （地震波）
最下階の 最大せん断力係数
[5 empty] | （地震波） | （地震波） | （地震波） | （地震波）
最大層間変形角
[5 empty] | （地震波） | （地震波） | （地震波） | （地震波）
最大応答速度（m/s）
[5 empty] | （地震波） | （地震波） | （地震波） | （地震波）
下部構造
|  | その他 | 免震層の偏心の影響 | 偏心距離(m)
|  |  |  | 隅角部の最大応答変形(m) | （中心部に対する比率も記載）
重心部の最大応答変形(m)
|  |  | 上下動の影響 |  | （面圧の結果も記載）

## 14号付表2(1)
SJKC－様式性能14号 （←提出の際は、様式番号を削除してお使い下さい。）
付表２ 地震応答解析に用いた復元力特性の概要
Ⅰ：振動モデル一覧
極めて稀に発生する地震動に対する解析 | 稀に発生する地震動に対する解析
・上部構造 | 同左
・質点数
・免震層の復元力特性
・基礎・地盤モデル
＜参考＞
振動モデルの設定に伴う注意事項
１．連成モデルについて
杭基礎やその他地盤－構造物の動的相互作用の影響が大きいと予想される系にあっては地盤連成系モデル等により、慎重な検討をすること。
特にアスペクト比の高い建物で杭基礎の場合、杭の軸変形によるロッキングの影響も考慮するとともに、偏心距離の大きな系はねじれ振動モデルを構成して応答解析を行うべきである。
２．免震材料に関する留意事項
免震材料の復元力の履歴図を記載すること。
積層ゴムにあっては面圧とせん断ひずみ率との相関図による安定・性能保証・限界の各変形性能も記載すること。
３．ねじれ振動に関する留意事項
偏心距離の大きな振動系は、ねじれ振動モデルを構成して応答解析を行うべきである。
通常、免震構造は１次の固有周期T1から３次の固有周期T3までが非常に近接しているため、等価的な各次モードの相互影響が大きいことに留意すべきである。
したがって、その刺激関数値が大きく、また作用する地震動の継続時間が非常に長くなりうる地形条件の場合には、何らかの適正な方法で重心位置や端部の応答を評価すべきである。
なお、ねじれの影響の判断は一次的には偏心率（概略３％以下）で考えられるが、もしも平面形状が大きい場合には、端部に設置してある免震材料のねじれ振動による影響は大きく、従ってモードの刺激関数を提示することでより間違いの少ない判断が可能となる。

## 14号付表2 (2)
Ⅱ：基本振動系モデル
| 極めて稀に発生する地震動 に対する解析 | 稀に発生する地震動 に対する解析
(1) 質点数
同左
(2) 地震動の入力位置
同左
(3) 振動系モデルの | ・上部構造
概要（復元力）
・免震層
同左
・下部（基礎）構造
（杭軸方向変形によるロッキング考慮）
(4) 減衰マトリックス | ・上部構造
・免震層
同左
・下部（基礎）構造
(5) 免震層固定時
上部構造
一次固有周期 |  | 同左
(6)全体振動系
固有周期 | ・ゴムのせん断歪○％における | ・ゴムのせん断歪○％における
(一次～三次：並進 | 等価固有周期 | 等価固有周期
２方向及び免震層
ねじれ）
(7)刺激関数
(一次～三次：並進
２方向及び免震層
ねじれ）
※オイルダンパーを用いる場合、初期剛性に対する粘性減衰定数を記入してください。
T1： （ｈ1： ※ ）
T2： （ｈ2： ※ ）
T3： （ｈ3： ※ ）
T1： （ｈ1： ※ ）
T2： （ｈ2： ※ ）
T3： （ｈ3： ※ ）

## 15号付表3
SJKC－様式性能15号 （←提出の際は、様式番号を削除してお使い下さい。）
付表３ 設備・維持管理概要
設備・維持管理概要 | 設備配管概要 | 電気設備
給水設備
排水設備
ガス設備
| 維持管理概要 | 維持管理体制
|  | 点検の時期 | 定期点検
応急点検
詳細点検
|  | 点検検査項目及び方法 | 検査対象 （主なもの） |  | 点検項目 | 点検種別 |  |  | 検査方法
[6 empty] | 定期点検 | 応急点検 | 詳細点検
|  |  | 免震材料 | 天然ゴム系 積層ゴム支承
オイルダンパー
設備配管
エキスパンション部
建物外周部
・・・